## 指令格式
R型
op | rs | rt | rd | sa | funct
6 | 5 | 5 | 5 | 5 | 6
操作码 | 操作数1 | 操作数2 | 目的地 | 为位移量 | 功能码
I型
op | rs | rt | imme
6 | 5 | 5 | 16
操作码 | 目的数 | 操作数1 | 操作数2
J型
op | imme
6 | 24
操作码 | 地址

## 操作
| Bit # | 31..26 | 25..21 | 20..16 | 15..11 | 10..6 | 5..0
| R-type | op | rs | rt | rd | shamt | func
逻辑左移shamt | sll | 0 | rs | 0 | rd | shamt | 000000 | sll $1,$2,10 | $1=$2<<10 | rd <- rt << shamt ；shamt存放移位的位数，
逻辑右移shamt | srl | 0 | rs | 0 | rd | shamt | 000010 | srl $1,$2,10 | $1=$2>>10 | rd <- rt >> shamt ；(logical) ，其中rt=$2, rd=$1
算数左移shamt | sra | 0 | rs | 0 | rd | shamt | 000011 | sra $1,$2,10 | $1=$2>>10 | rd <- rt >> shamt ；(arithmetic) 注意符号位保留
逻辑左移rt | sllv | 0 | rs | rt | rd | 0 | 000100 | sllv $1,$2,$3 | $1=$2<<$3 | rd <- rs << rt ；其中rs＝$3，rt=$2, rd=$1
逻辑右移rt | srlv | 0 | rs | rt | rd | 0 | 000110 | srlv $1,$2,$3 | $1=$2>>$3 | rd <- rs>> rt ；(logical)其中rs＝$3，rt=$2, rd=$1
算数左移rt | srav | 0 | rs | rt | rd | 0 | 000111 | srav $1,$2,$3 | $1=$2>>$3 | rd <- rs >> rt ；(arithmetic) 注意符号位保留
跳转 | jr | 0 | rs | 0 | 0 | 0 | 001000 | jr $31 | goto $31 | PC <- rs
加 | add | 0 | rs | rt | rd | 0 | 100000 | add $1,$2,$3 | $1=$2+$3 | rd <- rs + rt ；其中rs＝$2，rt=$3, rd=$1
减 | sub | 0 | rs | rt | rd | 0 | 100010 | sub $1,$2,$3 | $1=$2-$3 | rd <- rs - rt ；其中rs＝$2，rt=$3, rd=$1
与 | and | 0 | rs | rt | rd | 0 | 100100 | and $1,$2,$3 | $1=$2 & $3 | rd <- rs & rt ；其中rs＝$2，rt=$3, rd=$1
或 | or | 0 | rs | rt | rd | 0 | 100101 | or $1,$2,$3 | $1=$2 ¦ $3 | rd <- rs ¦ rt ；其中rs＝$2，rt=$3, rd=$1
异或 | xor | 0 | rs | rt | rd | 0 | 100110 | xor $1,$2,$3 | $1=$2 ^ $3 | rd <- rs xor rt ；其中rs＝$2，rt=$3, rd=$1(异或）
或非 | nor | 0 | rs | rt | rd | 0 | 100111 | nor $1,$2,$3 | $1=~($2 ¦ $3) | rd <- not(rs ¦ rt) ；其中rs＝$2，rt=$3, rd=$1(或非）
小于 rs=1 | slt | 0 | rs | rt | rd | 0 | 101010 | slt $1,$2,$3 | if($2<$3) | if (rs < rt) rd=1 else rd=0 ；其中rs＝$2，rt=$3, rd=$1
无符号小于 | sltu | 0 | rs | rt | rd | 0 | 101011 | sltu $1,$2,$3 | if($2<$3) | if (rs < rt) rd=1 else rd=0 ；其中rs＝$2，rt=$3, rd=$1
| I-type | op | rs | rt | immediate
加立即数 | addi | 001000 | rs | rt | immediate |  |  | addi $1,$2,100 | $1=$2+100 | rt <- rs + (sign-extend)immediate ；其中rt=$1,rs=$2
与立即数 | andi | 001100 | rs | rt | immediate |  |  | andi $1,$2,10 | $1=$2 & 10 | rt <- rs & (sign-extend)immediate ；其中rt=$1,rs=$2
或 | ori | 001101 | rs | rt | immediate |  |  | andi $1,$2,10 | $1=$2 ¦ 10 | rt <- rs ¦ (sign-extend)immediate ；其中rt=$1,rs=$2
异或 | xori | 001110 | rs | rt | immediate |  |  | andi $1,$2,10 | $1=$2 ^ 10 | rt <- rs xor (sign-extend)immediate ；其中rt=$1,rs=$2
乘法 | muli | 001111 | rs | rt | immediate |  |  | lui $1,100 | $1=100*65536 | rt <- immediate*rs
取内存 | lw | 100011 | rs | rt | immediate |  |  | lw $1,10($2) | $1=memory[$2+10] | rt <- memory[rs + (sign-extend)immediate] ；rt=$1,rs=$2
写内存 | sw | 101011 | rs | rt | immediate |  |  | sw $1,10($2) | memory[$2+10]=$1 | memory[rs + (sign-extend)immediate] <- rt ；rt=$1,rs=$2
等于跳转 | beq | 000100 | rs | rt | immediate |  |  | beq $1,$2,10 | if($1==$2) | if (rs == rt) PC <- PC+4 + (sign-extend)immediate<<2
不等于跳转 | bne | 000101 | rs | rt | immediate |  |  | bne $1,$2,10 | if($1!=$2) | if (rs != rt) PC <- PC+4 + (sign-extend)immediate<<2
和立即数比较小于 | slti | 001010 | rs | rt | immediate |  |  | slti $1,$2,10 | if($2<10) | if (rs <(sign-extend)immediate) rt=1 else rt=0 ；
无符号小于 | sltiu | 001011 | rs | rt | immediate |  |  | sltiu $1,$2,10 | if($2<10) | if (rs <(sign-extend)immediate) rt=1 else rt=0 ；
| J-type | op | address
跳转 | j | 000010 | address |  |  |  |  | j 10000 | goto 10000 | PC <- address,0,0 ；address=10000/4
跳转并储存 | jal | 000011 | address |  |  |  |  | jal 10000 | $31<-PC+4; | $31<-PC+4；PC <- (PC+4)[31..28],address,0,0
[9 empty] | goto 10000 | ；address=10000/4

## ALU
ALU信号 | 操作 | 2进制信号
0 | 与 | 0000
1 | 或 | 0001
2 | 异或 | 0010
3 | 加 | 0011
4 | 减 | 0100
5 | 乘 | 0101
6 | 逻辑左移 | 0110
7 | 逻辑右移 | 0111
8 | 算数右移 | 1000
9 | nor | 1001
10 | 小于 | 1010
11 | 无符号小于 | 1011

## 信号处理
R-type | op | func | 操作 | ALU信号 | 2进制
sll | 000000 | 000000 | 逻辑左移 | 6 | 0110
srl | 000000 | 000010 | 逻辑右移 | 7 | 0111
sra | 000000 | 000011 | 算数右移 | 8 | 1000
sllv | 000000 | 000100 | 逻辑左移 | 6 | 0110
srlv | 000000 | 000110 | 逻辑右移 | 7 | 0111
srav | 000000 | 000111 | 算数右移 | 8 | 1000
jr | 000000 | 001000 | 无操作 |  | 0000
add | 000000 | 100000 | 加法 | 3 | 0011
sub | 000000 | 100010 | 减法 | 4 | 0100
and | 000000 | 100100 | 与 | 0 | 0000
or | 000000 | 100101 | 或 | 1 | 0001
xor | 000000 | 100110 | 异或 | 2 | 0010
nor | 000000 | 100111 | 或非 | 9 | 1001
slt | 000000 | 101010 | 小于 | 10 | 1010
slu | 000000 | 101011 | 无符号小于 | 11 | 1011
I-type
beq | 000100 | XXXXXXX | 无 |  | 0000
bne | 000101 | XXXXXXX | 无 |  | 0000
addi | 001000 | XXXXXXX | 加法 | 3 | 0011
slti | 001010 | XXXXXXX | 小于 | 10 | 1010
sltiu | 001011 | XXXXXXX | 无符号小于 | 11 | 1011
andi | 001100 | XXXXXXX | 与 | 0 | 0000
ori | 001101 | XXXXXXX | 或 | 1 | 0001
xori | 001110 | XXXXXXX | 异或 | 2 | 0010
mul | 001111 | XXXXXXX | 乘 | 5 | 0101
lw | 100011 | XXXXXXX | 加 | 3 | 0011
sw | 101011 | XXXXXXX | 加 | 3 | 0011
J-type
j | 000010 | XXXXXXX
jal | 000011 | XXXXXXX

## 测试
中文名 | R-type | 汇编 | op | rs | rt | rd | shamt | func | 二进制 | 16进制
逻辑左移shamt | sll | sll(r1,r3,2) | 000000 | 00001 | 00000 | 00011 | 00010 | 000000 | 00000000001000000001100010000000 | 201880
逻辑右移shamt | srl | slr(r1,r3,2) | 000000 | 00001 | 00000 | 00011 | 00010 | 000010 | 00000000001000000001100010000010 | 201882
算数右移shamt | sra | sla(r1,r3,2) | 000000 | 00001 | 00000 | 00011 | 00010 | 000011 | 00000000001000000001100010000011 | 201883
逻辑左移rt | sllv | sllv(r1,r2,r3) | 000000 | 00001 | 00010 | 00011 | 00000 | 000100 | 00000000001000100001100000000100 | 221804
逻辑右移rt | srlv | srlv(r1,r2,r3) | 000000 | 00001 | 00010 | 00011 | 00000 | 000110 | 00000000001000100001100000000110 | 221806
算数右移rt | srav | srav(r1,r2,r3) | 000000 | 00001 | 00010 | 00011 | 00000 | 000111 | 00000000001000100001100000000111 | 221807
跳转 | jr | jr(r1) | 000000 | 00001 | 00010 | 00011 | 00000 | 001000 | 00000000001000100001100000001000 | 221808
加 | add | add(r1,r2,r3) | 000000 | 00001 | 00010 | 00011 | 00000 | 100000 | 00000000001000100001100000100000 | 221822
减 | sub | sub(r1,r2,r3) | 000000 | 00001 | 00010 | 00011 | 00000 | 100010 | 00000000001000100001100000100010 | 221824
与 | and | and(r1,r2,r3) | 000000 | 00001 | 00010 | 00011 | 00000 | 100100 | 00000000001000100001100000100100 | 221825
或 | or | or(r1,r2,r3) | 000000 | 00001 | 00010 | 00011 | 00000 | 100101 | 00000000001000100001100000100101 | 221826
异或 | xor | xor(r1,r2,r3) | 000000 | 00001 | 00010 | 00011 | 00000 | 100110 | 00000000001000100001100000100110 | 221827
或非 | nor | nor(r1,r2,r3) | 000000 | 00001 | 00010 | 00011 | 00000 | 100111 | 00000000001000100001100000100111 | 22182a
小于 rs=1 | slt | slr(r1,r2,r3) | 000000 | 00001 | 00010 | 00011 | 00000 | 101010 | 00000000001000100001100000101010 | 22182b
无符号小于 | sltu | sltu(r1,r2,r3) | 000000 | 00001 | 00010 | 00011 | 00000 | 101011 | 00000000001000100001100000101011 | 221808
| I-type | 汇编 | op | rs | rt | immediate |  |  | 2进制 | 16进制
加立即数 | addi | addi(r0,r1,7) | 001000 | 00000 | 00001 | 0000000000000111 |  |  | 00100000000000010000000000000111 | 20010007
与立即数 | andi | andi(r1,r2,5) | 001100 | 00001 | 00010 | 0000000000000101 |  |  | 00110000001000100000000000000101 | 30220005
或 | ori | ori(r1,r3,2) | 001101 | 00001 | 00011 | 0000000000000010 |  |  | 00110100001000110000000000000010 | 34230002
异或 | xori | xori(r3,r4,15) | 001110 | 00011 | 00100 | 0000000000001111 |  |  | 00111000011001000000000000001111 | 3864000f
乘法 | muli | muli(r1,r5,10) | 001111 | 00001 | 00101 | 0000000000001010 |  |  | 00111100001001010000000000001010 | 3c25000a
取内存 | lw | lw(r0,r1,0) | 100011 | 00000 | 00001 | 0000000000000000 |  |  | 10001100000000010000000000000000 | 8c010000
写内存 | sw | sw(r0,r1,0) | 101011 | 00000 | 00001 | 0000000000000000 |  |  | 10101100000000010000000000000000 | ac010000
等于跳转 | beq | beq(r0,r1,0) | 000100 | 00000 | 00001 | 0000000000000000 |  |  | 00010000000000010000000000000000 | 10010000
不等于跳转 | bne | bne(r0,r1,0) | 000101 | 00000 | 00001 | 0000000000000000 |  |  | 00010100000000010000000000000000 | 14010000
和立即数比较小于 | slti | slti(r0,r1,64) | 001010 | 00000 | 00000 | 0000000000100000 |  |  | 00101000000000000000000000100000 | 28000020
和无符号立即数比较小于 | sltiu | sltiu(r0,r1,64) | 001011 | 00000 | 00000 | 0000000000100000 |  |  | 00101100000000000000000000100000 | 2c000020
| J-type | 汇编 | op | immediate |  |  |  |  | 2进制 | 16进制
跳转 | j | j(0) | 000010 | 00000000000000000000000000 |  |  |  |  | 00001000000000000000000000000000 | 8000000
跳转并储存 | jal | jl(0) | 000011 | 00000000000000000000000000 |  |  |  |  | 00001100000000000000000000000000 | c000000

## sort
addi(r0,r1,1) | 20010001
sw(r0,r1,32) | ac010020
addi(r0,r1,5) | 20010005
sw(r0,r1,33) | ac010021
addi(r0,r1,3) | 20010003
sw(r0,r1,34) | ac010022
addi(r0,r1,2) | 20010002
sw(r0,r1,35) | ac010023
addi(r0,r1,4) | 20010004
sw(r0,r1,36) | ac010024
addi(r0,r5,4) | 20050004
add(r0,r0,r4) | 00002020
lw(r4,r1,32) | 8c810020
lw(r4,r2,33) | 8c820021
slt(r1,r2,r6) | 0022302a
beq(r6,r0,2) | 10c00002
sw(r4,r1,33) | ac810021
sw(r4,r2,32) | ac820020
addi(r4,r4,1) | 20840001
bne(r4,r5,2) | 14850002
addi(r5,r5,-1) | 20a5ffff
add(r0,r0,r4) | 00002020
bne(r5,r0,-13) | 14a0fff5
J(0) | 8000000

## 微指令状态
微指令功能 | 状态 | 微指令地址 | IorD | PcSrc | AluSrcA | Shamt | AluSrcB | MemtoReg | RegDst | IrWrite | PcWrite | RegWrite | MemWrite | MemRead | BEQ | BNE | JMP | JAL | JR | P | 下址字段 | 微指令 | 十进制 | 十六进制
取指令 | 0 | 00000 | 0 | 0 | 0 | 0 | 01 | 0 | 0 | 1 | 1 | 0 | 0 | 1 | 0 | 0 | 0 | 0 | 0 | 0 | 00001 | 000001001100100000000001 | 313345 | 4C801 | 313345
译码 | 1 | 00001 | 0 | 0 | 0 | 0 | 11 | 0 | 0 | 0 | 0 | 0 | 0 | 0 | 0 | 0 | 0 | 0 | 0 | 1 | 00000 | 000011000000000000100000 | 786464 | C0020 | 786464
LW1 | 2 | 00010 | 0 | 0 | 1 | 0 | 10 | 0 | 0 | 0 | 0 | 0 | 0 | 0 | 0 | 0 | 0 | 0 | 0 | 0 | 00011 | 001010000000000000000011 | 2621443 | 280003 | 2621443
LW2 | 3 | 00011 | 1 | 0 | 0 | 0 | 00 | 0 | 0 | 0 | 0 | 0 | 0 | 1 | 0 | 0 | 0 | 0 | 0 | 0 | 00100 | 100000000000100000000100 | 8390660 | 800804 | 8390660
LW3 | 4 | 00100 | 0 | 0 | 0 | 0 | 00 | 1 | 0 | 0 | 0 | 1 | 0 | 0 | 0 | 0 | 0 | 0 | 0 | 0 | 00000 | 000000100010000000000000 | 139264 | 22000 | 139264
SW1 | 5 | 00101 | 0 | 0 | 1 | 0 | 10 | 0 | 0 | 0 | 0 | 0 | 0 | 0 | 0 | 0 | 0 | 0 | 0 | 0 | 00110 | 001010000000000000000110 | 2621446 | 280006 | 2621446
SW2 | 6 | 00110 | 1 | 0 | 0 | 0 | 00 | 0 | 0 | 0 | 0 | 0 | 1 | 0 | 0 | 0 | 0 | 0 | 0 | 0 | 00000 | 100000000001000000000000 | 8392704 | 801000 | 8392704
R型运算1 | 7 | 00111 | 0 | 0 | 1 | 0 | 00 | 0 | 0 | 0 | 0 | 0 | 0 | 0 | 0 | 0 | 0 | 0 | 0 | 0 | 01000 | 001000000000000000001000 | 2097160 | 200008 | 2097160
R型运算2 | 8 | 01000 | 0 | 0 | 0 | 0 | 00 | 0 | 1 | 0 | 0 | 1 | 0 | 0 | 0 | 0 | 0 | 0 | 0 | 0 | 00000 | 000000010010000000000000 | 73728 | 12000 | 73728
Beq | 9 | 01001 | 0 | 1 | 1 | 0 | 00 | 0 | 0 | 0 | 0 | 0 | 0 | 0 | 1 | 0 | 0 | 0 | 0 | 0 | 00000 | 011000000000010000000000 | 6292480 | 600400 | 6292480
Bne | 10 | 01010 | 0 | 1 | 1 | 0 | 00 | 0 | 0 | 0 | 0 | 0 | 0 | 0 | 0 | 1 | 0 | 0 | 0 | 0 | 00000 | 011000000000001000000000 | 6291968 | 600200 | 6291968
Itype1 | 11 | 01011 | 0 | 0 | 1 | 0 | 10 | 0 | 0 | 0 | 0 | 0 | 0 | 0 | 0 | 0 | 0 | 0 | 0 | 0 | 01100 | 001010000000000000001100 | 2621452 | 28000C | 2621452
Itype2 | 12 | 01100 | 0 | 0 | 0 | 0 | 00 | 0 | 0 | 0 | 0 | 1 | 0 | 0 | 0 | 0 | 0 | 0 | 0 | 0 | 00000 | 000000000010000000000000 | 8192 | 2000 | 8192
R型shamt | 13 | 01101 | 0 | 0 | 1 | 1 | 00 | 0 | 0 | 0 | 0 | 0 | 0 | 0 | 0 | 0 | 0 | 0 | 0 | 0 | 01000 | 001100000000000000001000 | 3145736 | 300008 | 3145736
JR | 14 | 01110 | 0 | 1 | 1 | 0 | 00 | 0 | 0 | 0 | 0 | 0 | 0 | 0 | 0 | 0 | 0 | 0 | 1 | 0 | 00000 | 011000000000000001000000 | 6291520 | 600040 | 43796042
JMP | 15 | 01111 | 0 | 0 | 0 | 0 | 00 | 0 | 0 | 0 | 1 | 0 | 0 | 0 | 0 | 0 | 1 | 0 | 0 | 0 | 00000 | 000000000100000100000000 | 16640 | 4100
JAR | 16 | 10000 | 0 | 0 | 0 | 0 | 00 | 0 | 0 | 0 | 0 | 1 | 0 | 0 | 0 | 0 | 0 | 1 | 0 | 0 | 01111 | 000000000010000010001111 | 8335 | 208F

## 入口地址表
机器指令译码信号 | [9 empty] | 微程序入口地址 | [5 empty] | 微指令 | 状态 | 地址
Rtype | Itype | LW | SW | BEQ | BNE | JR | JMP | JAL | Shamt | 入口地址 10进制 | S4 | S3 | S2 | S1 | S0 | 取指令 | S0 | 0
1 | [9 empty] | 7 | 0 | 0 | 1 | 1 | 1 | 译码 | S1 | 1
| 1 | [8 empty] | 11 | 0 | 1 | 0 | 1 | 1 | LW1 | S2 | 2
| 1 | 1 | [7 empty] | 2 | 0 | 0 | 0 | 1 | 0 | LW2 | S3 | 3
| 1 |  | 1 | [6 empty] | 5 | 0 | 0 | 1 | 0 | 1 | LW3 | S4 | 4
| 1 |  |  | 1 | [5 empty] | 9 | 0 | 1 | 0 | 0 | 1 | SW1 | S5 | 5
| 1 |  |  |  | 1 |  |  |  |  | 10 | 0 | 1 | 0 | 1 | 0 | SW2 | S6 | 6
1 | [8 empty] | 1 | 13 | 0 | 1 | 1 | 0 | 1 | R型运算 | S7 | 7
1 | [5 empty] | 1 |  |  |  | 14 | 0 | 1 | 1 | 1 | 0 | R型运算 | S8 | 8
[7 empty] | 1 |  |  | 15 | 0 | 1 | 1 | 1 | 1 | Beq | S9 | 9
[8 empty] | 1 |  | 16 | 1 | 0 | 0 | 0 | 0 | Bne | S10 | 10
[16 empty] | ADDI1 | S11 | 11
[16 empty] | ADDI2 | S12 | 12
[16 empty] | Shamt | S13 | 13
[16 empty] | JR | S14 | 14
[16 empty] | J | S15 | 15
[16 empty] | JAL | S16 | 16